## All Pins
LQFP64 | Name | Pin Type | I/O Structure | Alternate functions | Additional functions
1 | VBAT | S | - | - | -
2 | PC13 | I/O | FT | EVENTOUT | RTC_TAMP1/RTC_TS/RTC_OUT/W KUP2
3 | PC14- OSC32_ IN (PC14) | I/O | FT | EVENTOUT | OSC32_IN
4 | PC15- OSC32_ OUT (PC15) | I/O | FT | EVENTOUT | OSC32_OUT
5 | PH0- OSC_IN (PH0) | I/O | FT | EVENTOUT | OSC_IN
6 | PH1- OSC_ OUT (PH1) | I/O | FT | EVENTOUT | OSC_OUT
7 | NRST | I/O | RST |  | -
8 | PC0 | I/O | FT_fa | LPTIM1_IN1, I2C4_SCL, I2C3_SCL, LPUART1_RX, LPTIM2_IN1, EVENTOUT | ADC1_IN1
9 | PC1 | I/O | FT_fa | TRACED0, LPTIM1_OUT, I2C4_SDA, I2C3_SDA, LPUART1_TX, EVENTOUT | ADC1_IN2
10 | PC2 | I/O | FT_fa | LPTIM1_IN2, SPI2_MISO, DFSDM1_CKOUT, EVENTOUT | ADC1_IN3
11 | PC3 | I/O | FT_fa | LPTIM1_ETR, SPI2_MOSI, SAI1_SD_A, LPTIM2_ETR, EVENTOUT | ADC1_IN4
12 | VSSA/ VREF- | S | - | - | -
13 | VDDA/ VREF+ | S | - | - | -
14 | PA0 | I/O | FT_fa | TIM2_CH1, USART2_CTS, UART4_TX, COMP1_OUT, SAI1_EXTCLK, TIM2_ETR, EVENTOUT | OPAMP1_VINP, COMP1_INM, ADC1_IN5, RTC_TAMP2/WKUP1
15 | PA1 | I/O | FT_fa | TIM2_CH2, I2C1_SMBA, SPI1_SCK, USART2_RTS_DE, UART4_RX, TIM15_CH1N, EVENTOUT | OPAMP1_VINM, COMP1_INP, ADC1_IN6
16 | PA2 | I/O | FT_fa | TIM2_CH3, USART2_TX, LPUART1_TX, QUADSPI_BK1_NCS, COMP2_OUT, TIM15_CH1, EVENTOUT | COMP2_INM, ADC1_IN7, WKUP4/LSCO
17 | PA3 | I/O | TT_a | TIM2_CH4, USART2_RX, LPUART1_RX, QUADSPI_CLK, SAI1_MCLK_A, TIM15_CH2, EVENTOUT | OPAMP1_VOUT, COMP2_INP, ADC1_IN8
18 | VSS | S | - |  | -
19 | VDD | S | - |  | -
20 | PA4 | I/O | TT_a | SPI1_NSS, SPI3_NSS, USART2_CK, SAI1_FS_B, LPTIM2_OUT, EVENTOUT | COMP1_INM, COMP2_INM, ADC1_IN9, DAC1_OUT1
21 | PA5 | I/O | TT_a | TIM2_CH1, TIM2_ETR, SPI1_SCK, DFSDM1_CKOUT, LPTIM2_ETR, EVENTOUT | COMP1_INM, COMP2_INM, ADC1_IN10
22 | PA6 | I/O | FT_a | TIM1_BKIN, TIM3_CH1, SPI1_MISO, COMP1_OUT, USART3_CTS, LPUART1_CTS, QUADSPI_BK1_IO3, TIM1_BKIN_COMP2, TIM16_CH1, EVENTOUT | ADC1_IN11
23 | PA7 | I/O | FT_fa | TIM1_CH1N, TIM3_CH2, I2C3_SCL, SPI1_MOSI, DFSDM1_DATIN0, QUADSPI_BK1_IO2, COMP2_OUT, EVENTOUT | ADC1_IN12
24 | PC4 | I/O | FT_a | USART3_TX, EVENTOUT | COMP1_INM, ADC1_IN13
25 | PC5 | I/O | FT_a | USART3_RX, EVENTOUT | COMP1_INP, ADC1_IN14, WKUP5
26 | PB0 | I/O | FT_a | TIM1_CH2N, TIM3_CH3, SPI1_NSS, DFSDM1_CKIN0, USART3_CK, QUADSPI_BK1_IO1, COMP1_OUT, SAI1_EXTCLK, EVENTOUT | ADC1_IN15
27 | PB1 | I/O | FT_a | TIM1_CH3N, TIM3_CH4, DFSDM1_DATIN0, USART3_RTS_DE, LPUART1_RTS_DE, QUADSPI_BK1_IO0, LPTIM2_IN1, EVENTOUT | COMP1_INM, ADC1_IN16
28 | PB2 | I/O | FT_a | RTC_OUT, LPTIM1_OUT, I2C3_SMBA, DFSDM1_CKIN0, EVENTOUT | COMP1_INP
29 | PB10 | I/O | FT_f | TIM2_CH3, I2C4_SCL, I2C2_SCL, SPI2_SCK, USART3_TX, LPUART1_RX, TSC_SYNC, QUADSPI_CLK, COMP1_OUT, SAI1_SCK_A, EVENTOUT | -
30 | PB11 | I/O | FT_f | TIM2_CH4, I2C4_SDA, I2C2_SDA, USART3_RX, LPUART1_TX, QUADSPI_BK1_NCS, COMP2_OUT, EVENTOUT | -
31 | VSS | S | - | - | -
32 | VDD | S | - | - | -
33 | PB12 | I/O | FT | TIM1_BKIN, TIM1_BKIN_COMP2, I2C2_SMBA, SPI2_NSS, DFSDM1_DATIN1, USART3_CK, LPUART1_RTS_DE, TSC_G1_IO1, CAN1_RX, SAI1_FS_A, TIM15_BKIN, EVENTOUT | -
34 | PB13 | I/O | FT_f | TIM1_CH1N, I2C2_SCL, SPI2_SCK, DFSDM1_CKIN1, USART3_CTS, LPUART1_CTS, TSC_G1_IO2, CAN1_TX, SAI1_SCK_A, TIM15_CH1N, EVENTOUT | -
35 | PB14 | I/O | FT_f | TIM1_CH2N, I2C2_SDA, SPI2_MISO, DFSDM1_DATIN2, USART3_RTS_DE, TSC_G1_IO3, SAI1_MCLK_A, TIM15_CH1, EVENTOUT | -
36 | PB15 | I/O | FT | RTC_REFIN, TIM1_CH3N, SPI2_MOSI, DFSDM1_CKIN2, TSC_G1_IO4, SAI1_SD_A, TIM15_CH2, EVENTOUT | -
37 | PC6 | I/O | FT | TIM3_CH1, DFSDM1_CKIN3, TSC_G4_IO1, SDMMC1_D6, EVENTOUT | -
38 | PC7 | I/O | FT | TIM3_CH2, DFSDM1_DATIN3, TSC_G4_IO2, SDMMC1_D7, EVENTOUT | -
39 | PC8 | I/O | FT | TIM3_CH3, TSC_G4_IO3, SDMMC1_D0, EVENTOUT | -
40 | PC9 | I/O | FT | TIM3_CH4, TSC_G4_IO4, USB_NOE, SDMMC1_D1, EVENTOUT | -
41 | PA8 | I/O | FT | MCO, TIM1_CH1, DFSDM1_CKIN1, USART1_CK, SAI1_SCK_A, LPTIM2_OUT, EVENTOUT | -
42 | PA9 | I/O | FT_f | TIM1_CH2, I2C1_SCL, DFSDM1_DATIN1, USART1_TX, SAI1_FS_A, TIM15_BKIN, EVENTOUT | -
43 | PA10 | I/O | FT_f | TIM1_CH3, I2C1_SDA, USART1_RX, USB_CRS_SYNC, SAI1_SD_A, EVENTOUT | -
44 | PA11 | I/O | FT_u | TIM1_CH4, TIM1_BKIN2, SPI1_MISO, COMP1_OUT, USART1_CTS, CAN1_RX, USB_DM, TIM1_BKIN2_COMP1, EVENTOUT | -
45 | PA12 | I/O | FT_u | TIM1_ETR, SPI1_MOSI, USART1_RTS_DE, CAN1_TX, USB_DP, EVENTOUT | -
46 | PA13 (JTMS/ SWDIO) | I/O | FT | JTMS/SWDAT, IR_OUT, USB_NOE, SAI1_SD_B, EVENTOUT | -
47 | VSS | S | - | - | -
48 | VDDUSB | S | - | - | -
49 | PA14 (JTCK/ SWCLK) | I/O | FT | JTCK/SWCLK, LPTIM1_OUT, I2C1_SMBA, I2C4_SMBA, SAI1_FS_B, EVENTOUT | -
50 | PA15 (JTDI) | I/O | FT | JTDI, TIM2_CH1, TIM2_ETR, USART2_RX, SPI1_NSS, SPI3_NSS, USART3_RTS_DE, UART4_RTS_DE, TSC_G3_IO1, EVENTOUT | -
51 | PC10 | I/O | FT | TRACED1, SPI3_SCK, USART3_TX, UART4_TX, TSC_G3_IO2, SDMMC1_D2, EVENTOUT | -
52 | PC11 | I/O | FT | SPI3_MISO, USART3_RX, UART4_RX, TSC_G3_IO3, SDMMC1_D3, EVENTOUT | -
53 | PC12 | I/O | FT | TRACED3, SPI3_MOSI, USART3_CK, TSC_G3_IO4, SDMMC1_CK, EVENTOUT | -
54 | PD2 | I/O | FT | TRACED2, TIM3_ETR, USART3_RTS_DE, TSC_SYNC, SDMMC1_CMD, EVENTOUT | -
55 | PB3 (JTDO/ TRACE SWO) | I/O | FT_a | JTDO/TRACESWO, TIM2_CH2, SPI1_SCK, SPI3_SCK, USART1_RTS_DE, SAI1_SCK_B, EVENTOUT | COMP2_INM
56 | PB4 (NJTRST) | I/O | FT_fa | NJTRST, TIM3_CH1, I2C3_SDA, SPI1_MISO, SPI3_MISO, USART1_CTS, TSC_G2_IO1, SAI1_MCLK_B, EVENTOUT | COMP2_INP
57 | PB5 | I/O | FT | LPTIM1_IN1, TIM3_CH2, CAN1_RX, I2C1_SMBA, SPI1_MOSI, SPI3_MOSI, USART1_CK, TSC_G2_IO2, COMP2_OUT, SAI1_SD_B, TIM16_BKIN, EVENTOUT | -
58 | PB6 | I/O | FT_fa | LPTIM1_ETR, I2C1_SCL, I2C4_SCL, USART1_TX, CAN1_TX, TSC_G2_IO3, SAI1_FS_B, TIM16_CH1N, EVENTOUT | COMP2_INP
59 | PB7 | I/O | FT_fa | LPTIM1_IN2, I2C1_SDA, I2C4_SDA, USART1_RX, UART4_CTS, TSC_G2_IO4, EVENTOUT | COMP2_INM, PVD_IN
60 | PH3- BOOT0 (BOOT0) | I/O | FT | EVENTOUT | -
61 | PB8 | I/O | FT_f | I2C1_SCL, CAN1_RX, SDMMC1_D4, SAI1_MCLK_A, TIM16_CH1, EVENTOUT | -
62 | PB9 | I/O | FT_f | IR_OUT, I2C1_SDA, SPI2_NSS, CAN1_TX, SDMMC1_D5, SAI1_FS_A, EVENTOUT | -
63 | VSS | S | - | - | -
64 | VDD | S | - | - | -

## IOs
Pin | Name | Pin Type | I/O Structure | Alternate functions | Additional functions
2 | PC13 | I/O | FT | EVENTOUT | RTC_TAMP1/RTC_TS/RTC_OUT/W KUP2
7 | NRST | I/O | RST |  | -
8 | PC0 | I/O | FT_fa | LPTIM1_IN1, I2C4_SCL, I2C3_SCL, LPUART1_RX, LPTIM2_IN1, EVENTOUT | ADC1_IN1
9 | PC1 | I/O | FT_fa | TRACED0, LPTIM1_OUT, I2C4_SDA, I2C3_SDA, LPUART1_TX, EVENTOUT | ADC1_IN2
10 | PC2 | I/O | FT_fa | LPTIM1_IN2, SPI2_MISO, DFSDM1_CKOUT, EVENTOUT | ADC1_IN3
11 | PC3 | I/O | FT_fa | LPTIM1_ETR, SPI2_MOSI, SAI1_SD_A, LPTIM2_ETR, EVENTOUT | ADC1_IN4
14 | PA0 | I/O | FT_fa | TIM2_CH1, USART2_CTS, UART4_TX, COMP1_OUT, SAI1_EXTCLK, TIM2_ETR, EVENTOUT | OPAMP1_VINP, COMP1_INM, ADC1_IN5, RTC_TAMP2/WKUP1
15 | PA1 | I/O | FT_fa | TIM2_CH2, I2C1_SMBA, SPI1_SCK, USART2_RTS_DE, UART4_RX, TIM15_CH1N, EVENTOUT | OPAMP1_VINM, COMP1_INP, ADC1_IN6
16 | PA2 | I/O | FT_fa | TIM2_CH3, USART2_TX, LPUART1_TX, QUADSPI_BK1_NCS, COMP2_OUT, TIM15_CH1, EVENTOUT | COMP2_INM, ADC1_IN7, WKUP4/LSCO
17 | PA3 | I/O | TT_a | TIM2_CH4, USART2_RX, LPUART1_RX, QUADSPI_CLK, SAI1_MCLK_A, TIM15_CH2, EVENTOUT | OPAMP1_VOUT, COMP2_INP, ADC1_IN8
20 | PA4 | I/O | TT_a | SPI1_NSS, SPI3_NSS, USART2_CK, SAI1_FS_B, LPTIM2_OUT, EVENTOUT | COMP1_INM, COMP2_INM, ADC1_IN9, DAC1_OUT1
21 | PA5 | I/O | TT_a | TIM2_CH1, TIM2_ETR, SPI1_SCK, DFSDM1_CKOUT, LPTIM2_ETR, EVENTOUT | COMP1_INM, COMP2_INM, ADC1_IN10
22 | PA6 | I/O | FT_a | TIM1_BKIN, TIM3_CH1, SPI1_MISO, COMP1_OUT, USART3_CTS, LPUART1_CTS, QUADSPI_BK1_IO3, TIM1_BKIN_COMP2, TIM16_CH1, EVENTOUT | ADC1_IN11
23 | PA7 | I/O | FT_fa | TIM1_CH1N, TIM3_CH2, I2C3_SCL, SPI1_MOSI, DFSDM1_DATIN0, QUADSPI_BK1_IO2, COMP2_OUT, EVENTOUT | ADC1_IN12
24 | PC4 | I/O | FT_a | USART3_TX, EVENTOUT | COMP1_INM, ADC1_IN13
25 | PC5 | I/O | FT_a | USART3_RX, EVENTOUT | COMP1_INP, ADC1_IN14, WKUP5
26 | PB0 | I/O | FT_a | TIM1_CH2N, TIM3_CH3, SPI1_NSS, DFSDM1_CKIN0, USART3_CK, QUADSPI_BK1_IO1, COMP1_OUT, SAI1_EXTCLK, EVENTOUT | ADC1_IN15
27 | PB1 | I/O | FT_a | TIM1_CH3N, TIM3_CH4, DFSDM1_DATIN0, USART3_RTS_DE, LPUART1_RTS_DE, QUADSPI_BK1_IO0, LPTIM2_IN1, EVENTOUT | COMP1_INM, ADC1_IN16
28 | PB2 | I/O | FT_a | RTC_OUT, LPTIM1_OUT, I2C3_SMBA, DFSDM1_CKIN0, EVENTOUT | COMP1_INP
29 | PB10 | I/O | FT_f | TIM2_CH3, I2C4_SCL, I2C2_SCL, SPI2_SCK, USART3_TX, LPUART1_RX, TSC_SYNC, QUADSPI_CLK, COMP1_OUT, SAI1_SCK_A, EVENTOUT | -
30 | PB11 | I/O | FT_f | TIM2_CH4, I2C4_SDA, I2C2_SDA, USART3_RX, LPUART1_TX, QUADSPI_BK1_NCS, COMP2_OUT, EVENTOUT | -
33 | PB12 | I/O | FT | TIM1_BKIN, TIM1_BKIN_COMP2, I2C2_SMBA, SPI2_NSS, DFSDM1_DATIN1, USART3_CK, LPUART1_RTS_DE, TSC_G1_IO1, CAN1_RX, SAI1_FS_A, TIM15_BKIN, EVENTOUT | -
34 | PB13 | I/O | FT_f | TIM1_CH1N, I2C2_SCL, SPI2_SCK, DFSDM1_CKIN1, USART3_CTS, LPUART1_CTS, TSC_G1_IO2, CAN1_TX, SAI1_SCK_A, TIM15_CH1N, EVENTOUT | -
35 | PB14 | I/O | FT_f | TIM1_CH2N, I2C2_SDA, SPI2_MISO, DFSDM1_DATIN2, USART3_RTS_DE, TSC_G1_IO3, SAI1_MCLK_A, TIM15_CH1, EVENTOUT | -
36 | PB15 | I/O | FT | RTC_REFIN, TIM1_CH3N, SPI2_MOSI, DFSDM1_CKIN2, TSC_G1_IO4, SAI1_SD_A, TIM15_CH2, EVENTOUT | -
37 | PC6 | I/O | FT | TIM3_CH1, DFSDM1_CKIN3, TSC_G4_IO1, SDMMC1_D6, EVENTOUT | -
38 | PC7 | I/O | FT | TIM3_CH2, DFSDM1_DATIN3, TSC_G4_IO2, SDMMC1_D7, EVENTOUT | -
39 | PC8 | I/O | FT | TIM3_CH3, TSC_G4_IO3, SDMMC1_D0, EVENTOUT | -
40 | PC9 | I/O | FT | TIM3_CH4, TSC_G4_IO4, USB_NOE, SDMMC1_D1, EVENTOUT | -
41 | PA8 | I/O | FT | MCO, TIM1_CH1, DFSDM1_CKIN1, USART1_CK, SAI1_SCK_A, LPTIM2_OUT, EVENTOUT | -
42 | PA9 | I/O | FT_f | TIM1_CH2, I2C1_SCL, DFSDM1_DATIN1, USART1_TX, SAI1_FS_A, TIM15_BKIN, EVENTOUT | -
43 | PA10 | I/O | FT_f | TIM1_CH3, I2C1_SDA, USART1_RX, USB_CRS_SYNC, SAI1_SD_A, EVENTOUT | -
44 | PA11 | I/O | FT_u | TIM1_CH4, TIM1_BKIN2, SPI1_MISO, COMP1_OUT, USART1_CTS, CAN1_RX, USB_DM, TIM1_BKIN2_COMP1, EVENTOUT | -
45 | PA12 | I/O | FT_u | TIM1_ETR, SPI1_MOSI, USART1_RTS_DE, CAN1_TX, USB_DP, EVENTOUT | -
46 | PA13 (JTMS/ SWDIO) | I/O | FT | JTMS/SWDAT, IR_OUT, USB_NOE, SAI1_SD_B, EVENTOUT | -
49 | PA14 (JTCK/ SWCLK) | I/O | FT | JTCK/SWCLK, LPTIM1_OUT, I2C1_SMBA, I2C4_SMBA, SAI1_FS_B, EVENTOUT | -
50 | PA15 (JTDI) | I/O | FT | JTDI, TIM2_CH1, TIM2_ETR, USART2_RX, SPI1_NSS, SPI3_NSS, USART3_RTS_DE, UART4_RTS_DE, TSC_G3_IO1, EVENTOUT | -
51 | PC10 | I/O | FT | TRACED1, SPI3_SCK, USART3_TX, UART4_TX, TSC_G3_IO2, SDMMC1_D2, EVENTOUT | -
52 | PC11 | I/O | FT | SPI3_MISO, USART3_RX, UART4_RX, TSC_G3_IO3, SDMMC1_D3, EVENTOUT | -
53 | PC12 | I/O | FT | TRACED3, SPI3_MOSI, USART3_CK, TSC_G3_IO4, SDMMC1_CK, EVENTOUT | -
54 | PD2 | I/O | FT | TRACED2, TIM3_ETR, USART3_RTS_DE, TSC_SYNC, SDMMC1_CMD, EVENTOUT | -
55 | PB3 (JTDO/ TRACE SWO) | I/O | FT_a | JTDO/TRACESWO, TIM2_CH2, SPI1_SCK, SPI3_SCK, USART1_RTS_DE, SAI1_SCK_B, EVENTOUT | COMP2_INM
56 | PB4 (NJTRST) | I/O | FT_fa | NJTRST, TIM3_CH1, I2C3_SDA, SPI1_MISO, SPI3_MISO, USART1_CTS, TSC_G2_IO1, SAI1_MCLK_B, EVENTOUT | COMP2_INP
57 | PB5 | I/O | FT | LPTIM1_IN1, TIM3_CH2, CAN1_RX, I2C1_SMBA, SPI1_MOSI, SPI3_MOSI, USART1_CK, TSC_G2_IO2, COMP2_OUT, SAI1_SD_B, TIM16_BKIN, EVENTOUT | -
58 | PB6 | I/O | FT_fa | LPTIM1_ETR, I2C1_SCL, I2C4_SCL, USART1_TX, CAN1_TX, TSC_G2_IO3, SAI1_FS_B, TIM16_CH1N, EVENTOUT | COMP2_INP
59 | PB7 | I/O | FT_fa | LPTIM1_IN2, I2C1_SDA, I2C4_SDA, USART1_RX, UART4_CTS, TSC_G2_IO4, EVENTOUT | COMP2_INM, PVD_IN
60 | PH3- BOOT0 (BOOT0) | I/O | FT | EVENTOUT | -
61 | PB8 | I/O | FT_f | I2C1_SCL, CAN1_RX, SDMMC1_D4, SAI1_MCLK_A, TIM16_CH1, EVENTOUT | -
62 | PB9 | I/O | FT_f | IR_OUT, I2C1_SDA, SPI2_NSS, CAN1_TX, SDMMC1_D5, SAI1_FS_A, EVENTOUT | -

## Power
LQFP64 | Name | Pin Type | I/O Structure | Alternate functions | Additional functions
1 | VBAT | S | - | - | -
12 | VSSA/ VREF- | S | - | - | -
13 | VDDA/ VREF+ | S | - | - | -
18 | VSS | S | - | - | -
19 | VDD | S | - | - | -
31 | VSS | S | - | - | -
32 | VDD | S | - | - | -
47 | VSS | S | - | - | -
48 | VDDUSB | S | - | - | -
63 | VSS | S | - | - | -
64 | VDD | S | - | - | -

## Oscillator
LQFP64 | Name | Pin Type | I/O Structure | Alternate functions | Additional functions
3 | PC14- OSC32_ IN (PC14) | I/O | FT | EVENTOUT | OSC32_IN
4 | PC15- OSC32_ OUT (PC15) | I/O | FT | EVENTOUT | OSC32_OUT
5 | PH0- OSC_IN (PH0) | I/O | FT | EVENTOUT | OSC_IN
6 | PH1- OSC_ OUT (PH1) | I/O | FT | EVENTOUT | OSC_OUT