## 4GLuxLogger
Comment | Description | Designator | Footprint | LibRef | Quantity
Cap_0603 | Capacitor | C1, C27, C28, C31, C35, C36, C37, C38, C41, C42, C46, C47, C48, C49, C56, C57, C67, C69, C70, C78, C79, C80, C81, C85, C86, C87, C88, C89, C90, C91, C92, C93 | 0603 | Cap_0603 | 32
Cap_0805 | Capacitor | C2, C3, C6, C77 | 0805 | Cap_0805 | 4
Cap_0402 | Capacitor | C4, C5, C7, C8, C9, C10, C11, C12, C13, C14, C15, C16, C17, C18, C19, C20, C21, C22, C23, C24, C25, C26, C29, C30, C32, C43, C44, C45, C50, C51, C52, C53, C54, C55, C58, C59, C60, C62, C63, C64, C65, C66, C68, C71, C73, C74, C76, C82, C83, C84 | 0402 | Cap_0402 | 50
KPTBD-3216SURKCGKC | Dual Led Red/Green | D1 | 1206_DualLED | KPTBD-3216SURKCGKC | 1
NSR0140P2 | Typical INFRARED GaAs LED | D2 | SOD-923 | NSR0140P2 | 1
ESD9L5.0ST5G | TVS_ESD9L5-0ST5G | D5, D6, D7, D8, D9, D10, D11, D12, D13, D14, D15, D17 | SODFL100X40-2N | ESD9L5-0ST5G | 12
LED0 | Typical INFRARED GaAs LED | D16, D18, D19 | 0603 | LED0 | 3
MBR0530 | SCHOTTKY BARRIER RECTIFIER | D20, D21, D22 | SOD-123 | MBR0530 | 3
INA226 | Bi-Directional Current and Power Monitor | IC1 | VSSOP-10 | INA226 | 1
E-SIM | E-Sim | IC2 | MFF2-ESIM | E-SIM | 1
S2B-PH-SM4-TB(LF)(SN) | PH Series 2 Position 2 mm Pitch Surface Mount Side Entry Shrouded Header | J1 | JST_S2B-PH-SM4-TB(LF)(SN) | S2B-PH-SM4-TB(LF)(SN) | 1
1x6 Header | 1x6 Header | J2 | 1x6 Header 1.27 | 1x6 Header | 1
SRR7045-102M | Inductor | L1 | SRR7045-102M | SRR7045-102M | 1
SD53-4R7-R | Inductor | L2 | SD53-4R7-R | SD53-4R7-R | 1
Inductor_0402 | Inductor | L3, L5 | 0402 | Inductor_0402 | 2
Inductor_0603 | Inductor | L6 | 0603 | Inductor_0603 | 1
VLS5045EX-680M-H | Inductor 68 uH | L7 | VLS5045EX | VLS5045EX-680M-H | 1
1x3 Header | 1x3 Header | P1 | 1x3 Header 1.27 | 1x3 Header | 1
Sim-card Holder | 788000001_Molex | P2 | Sim-card Holder | Sim-card Holder | 1
473340001 | SD Micro Card Holder | P3 | 473340001 | SD Micro Card Holder | 1
1x5 Header | 1x5 Header | P4 | 1x5 Header 1.27 | 1x5 Header | 1
U.FL-R-SMT-1(40) | RF-Connector | P5, P6 | U.FL-R-SMT-1(40) | RF-Connector | 2
ZX62-B-5PA(33) | USB Connector | P7 | ZX62-B-5PA(33) | ZX62-B-5PA(33) | 1
Header 2 | Header, 2-Pin | P8, P10 | HDR1X2 | Header 2 | 2
Header 24 | Header, 24-Pin | P9 | Flex_EInc_Connector | Header 24 | 1
MF-FSMF035X-2 | PPTC_0603 | PPTC1 | 0603 | MF-FSMF035X-2 | 1
PMV130ENE | N-Channel MOSFET | Q1 | SOT-23 | PMV130ENE | 1
FDS6679AZ | Transistor, FET | Q3 | SOIC127P600X175-8N | FDS6679AZ | 1
BSS123 | N-Channel MOSFET | Q4, Q5, Q6, Q7 | SOT-23 | BSS123 | 4
Si1308EDL | N-Channel MOSFET | Q8 | SOT-23 | Si1308EDL | 1
Res_0402 | Resistor | R1, R2, R3, R4, R6, R7, R8, R11, R12, R13, R14, R16, R17, R18, R19, R20, R21, R22, R23, R26, R27, R28, R29, R30, R31, R32, R33, R34, R35, R36, R37, R39, R40, R41, R42, R43, R44, R54, R55, R56, R57, R58, R60, R62, R63, R64, R65, R66, R67, R68 | 0402 | Res_0402 | 50
Res_0805 | Resistor | R5 | 0805 | Res_0805 | 1
Res_0603 | Resistor | R9, R10, R15, R24, R38, R45, R46, R47, R61 | 0603 | Res_0603 | 9
EVQP7C01P | EVQP7C01P Switch | S1 | EVQP7C | EVQP7C01P | 1
4-1437565-2 | Switch Tactile OFF (ON) SPST Round Button Gull Wing 0.05A 12VDC 1.57N SMD T/R | SW1 | SW_4-1437565-2 | 4-1437565-2 | 1
STM32L452RET | MCU | U1 | LQFP64 | STM32L452RET | 1
Sunboost 3 | Initvation Sunboost 3 | U2 | 28-QFN_0.4mm | Sunboost 3 | 1
HDC1080 | Humidity Sensor | U3 | PSON95P300X80_HS | HDC1080 | 1
TMP112 | Temperature measurement unit | U4 | SOT563 (6) | TMP112 | 1
OPT3001 | Lux sensor | U5 | USON-6 | OPT3001 | 1
LIS2DW12 | Accelerometer X, Y, Z Axis Â±2g, 4g, 8g, 16g 0.5Hz ~ 672Hz 12-LGA _2x2_ | U6 | LGA-12 | LIS2DW12 | 1
AS7341 | Spectrum Sensor | U7 | OLGA-8 | AS7341 | 1
SARA-R5 | Sara-R5 | U8 | SARA-XX | SARA-R5 | 1
TLV75533PDBVR | 3.3V regulator | U9 | SOT-23 (5) | TLV75533PDBVR | 1
MCP1810 | 3V Regulator, 150 mA | U10, U11, U14 | VDFN8 | MCP1810 | 3
TC1015-1.8VCT713 | 1.8V Regulator | U13 | SOT-23 (5) | TC1015-1.8VCT713 | 1
BQ24092 | Battery Charger | U15 | HVSSOP-10 | BQ24092 | 1
SN74AVC4T774PWR | Buffer | U16 | TSOP65P640X120-16N | SN74AVC4T774PWR | 1
IP4234CZ6 | USB Line Protection | U19 | TSOP95P280X110_HS-7N | IP4234CZ6 | 1
FC-135 | FC-135 | X1 | FC-135 | Oscillator 32.768KHz | 1
7B-8.000MAAJ-T | 7B-8.000MAAJ-T | X2 | Oscillator | Oscillator 8MHz | 1